## 除水設定,循環動態管理
【基本情報】
透析時間 (HD session) | 240 | min | 除水量 (ΔBW) | 3.9 | 単純な体重差 | PWI | 2.0256 | - | 2≦ PWI ≦4
総除水量 (Total UFR) | 3800 | ml | 体重変化率 | 0.035262 | ΔBW / PreBW | mean Kr | 5.0693 | ml/min/mmHg | 1≦ Kr ≦4 | プラズマリフィル係数
【体重データ】 |  |  | TP濃縮率 | 0.071429 | 1 - (TP1/TP2) | CPV Rate | 1.9161 | ml/min | 血漿量減少速度
透析前 体重 (BW Pre) | 110.6 | kg | UFR (除水速度) | 15.8333 | ml/min | UFR | 15.8333 | ml/min | 設定除水速度
透析後 体重 (BW Post) | 106.7 | kg | π1 (膠質浸透圧 前) | 22.8816 | 3次多項式で算出
【血液データ】 |  |  | π2 (膠質浸透圧 後) | 25.627 | 3次多項式で算出 | URR (除去率) | 53.8591
透析前 TP (TP1) | 6.5 | g/dL | CPV1 (循環血漿量 前) | 6438.2472 | 体重の7.7%×(1-Ht) | Kt/V (Daugirdas) | 0.93252
透析後 TP (TP2) | 7 | g/dL | CPV2 (循環血漿量 後) | 5978.3724 | CPV1 × (TP1/TP2)
透析前 Ht (Ht1) | 24.4 | %
透析前BUN (Co) | 59.6 | mg/dL
透析後BUN (Ct) | 27.5 | mg/dL
【透析分析依頼】以下のデータに基づき、医学的な考察をお願いします。 ■基本データ 透析時間: 240min, 除水量: 3800ml (UFR: 15.8 ml/min) 体重: 110.6kg → 106.7kg (Δ3.90kg) TP: 6.5 → 7 g/dL Ht(前): 24.4% ■算出指標 1. PWI (Protein-Water Index): 2.026 (エビデンスPWI <2 除水量に対し循環血漿量が多い状態のためDWを下げる必要がある 2≦ PWI ≦4 DWが適正範囲にある可能性が高い｡ これは体重の1%の除水に対し､ 循環血漿量が2~4%減少することを示し､ 適切なplasma refilling rate (血管内への水分補充速度) が保たれている状態と解釈される｡ PWI >4 除水量に対し循環血漿量が不足している状態のためDWを上げる必要がある.) 2. mean Kr (プラズマリフィル係数): 5.069 ml/min/mmHg (エビデンス mean Kr<1DWを上げる必要がある.1≦ mean Kr≦4 DWが適正範囲にある可能性が高い. mean Kr>4DWを下げる必要がある.) 3. CPV Rate (血漿量減少速度): 1.92 ml/min 4. 膠質浸透圧変化(π): 22.9 → 25.6 mmHg ■依頼事項 上記指標（特にPWIとmean Kr）のバランスから、現在の除水設定が患者のプラズマリフィル能力に対して適切か、またはリフィル不全のリスクがあるか分析してください。
【透析分析依頼】以下のデータに基づき考察をお願いします。 ■効率指標 Kt/V: 0.93 (目標1.2以上) URR: 53.9% (目標65%以上) ■動態指標 PWI: 2.026, mean Kr: 5.069 ■状況 BUN: 59.6→27.5, 除水: 3800ml この患者の透析効率と循環動態のバランスについて分析してください。

## 透析効率,貧血管理
【患者データ】 |  |  |  | 【現在のクリアランス分析】 |  |  | 優先改善アクション | 膜面積(KoA)増を検討
透析時間 (t) | 240 | min |  | 理論クリアランス (K) | 248.7501 | Michaels式による理論値(ml/min) | 除水リスク判定 | 適正範囲
透析後体重 (DW) | 106.7 | kg |  | 実測クリアランス (K) | 248.7501 | Kt/Vから逆算した実際のK | 貧血管理アラート | #DIV/0!
実測 Kt/V | 0.93252 | - |  | 実効効率係数 | 1 | アクセス再循環等による効率低下率(通常0.8〜0.95) | リン除去アラート | リン除去 良好
【現在の機器設定】
血流量 (Qb) | 250 | ml/min |  | 【シミュレーション結果予測】
透析液流量 (Qd) | 500 | ml/min |  | 新・理論クリアランス | 294.2895 | 変更後の条件での理論K
表面積 (Area) | 2.1 | ㎡ |  | 新・実測予測クリアランス | 294.2895 | 理論値に実効効率を掛けたリアルな予測K
現在の KoA | 2305.0999 | ml/min |  | 予測 Kt/V | 1.1032 | ★最終予測値
【シミュレーション設定】
変更後の 血流量 (Qb) | 300 | ml/min
変更後の 透析時間 (t) | 240 | min
変更後の KoA | 2305 | ml/min
変更後の 膜面積 | 2.1 | ㎡
【透析処方最適化レポート依頼】 以下の計算結果に基づき、透析専門医として最適化案を提示してください。 ■1. Sheet2!現在のステータス ・実測Kt/V: 0.93 (目標1.2以上) ・実行効率係数: 1.00 (※1.0に近いほど機器性能が発揮されている) ・循環動態PWI: 2.03 (※エビデンスPWI <2 除水量に対し循環血漿量が多い状態のためDWを下げる必要がある 2≦ PWI ≦4 DWが適正範囲にある可能性が高い｡ これは体重の1%の除水に対し､ 循環血漿量が2~4%減少することを示し､ 適切なplasma refilling rate (血管内への水分補充速度) が保たれている状態と解釈される｡ PWI >4 除水量に対し循環血漿量が不足している状態のためDWを上げる必要がある.) ■2. シミュレーション条件 ・案：Qbを 300 ml/min、KoAを 2305 に変更 ・予測Kt/V: 1.10 ■3. AIへの分析指示 ① 現在の透析効率（Kt/V）不足の原因は、血流量(Qb)不足、ダイアライザ性能(KoA)不足、透析時間のいずれにある可能性が高いか？ ② 実行効率係数が低い場合、シャント再循環や膜の目詰まりの可能性についてどう考えるか？ ③ シミュレーション案を適用した場合、循環動態（PWI）にどのような影響を及ぼすリスクがあるか？ ④ この患者に最適な『次回の処方変更案（優先順位）』を提示してください。
【透析処方シミュレーション・コンサルテーション】 透析専門医として、以下のシミュレーション結果に対する見解と最適なアプローチを提案してください。 ■ 現在の状況 ・実測Kt/V: 0.93 (目標1.2以上) ・現在の処方: 時間 240分, Qb 250ml/min, 膜面積 2.1㎡ (KoA 2305.09994950182) ・実効効率係数: 1.00 (※1.0から離れるほど再循環等のロスあり) ■ シミュレーション案 以下の処方に変更した場合の予測値です。 ・変更後: 時間 240分, Qb 300ml/min, 膜面積 2.1㎡ (KoA 2305) ・予測Kt/V: 1.10 ■ 依頼事項 1. 今回のKt/V改善において、「時間延長」「血流量(Qb)増加」「ダイアライザ(KoA)のスケールアップ」のうち、どれが最も理論的な効果が高いと推測されますか？ 2. 心機能や血行動態（除水負担）を考慮した場合、実臨床ではどの変数を優先して変更すべきか、専門的な見地からアドバイスをお願いします。
【貧血管理データ】 |  |  |  | 【貧血・電解質 分析】
ヘモグロビン (Hgb) | 8.1 | g/dL |  | ERI (ESA抵抗性指数) | #DIV/0! | ESA投与量 ÷ 体重 ÷ Hgb。一般に10〜15以上はESA低反応性（透析不足や鉄欠乏を疑う）
ESA投与量/週 |  | IU/week |  | リン除去率 (PRR) | 54.2373 | %。通常50〜60%程度。Pはリバウンドが大きいためKt/Vと乖離しやすい
【電解質データ】 |  |  |  | カリウム除去率 (KRR) | 33.3333 | %。カリウムの抜け具合を可視化
透析前 リン (P_pre) | 5.9 | mg/dL
透析後 リン (P_post) | 2.7 | mg/dL
透析前 カリウム (K_pre) | 5.4 | mEq/L
透析後 カリウム (K_post) | 3.6 | mEq/L
#DIV/0!
| PWI | 2.0256
| mean Kr | 5.0693
| UFR (除水速度) | 15.8333 | ml/min
| CL | 248.7501 | ml/min

## PWI.Krグラフ
日付 | PWI | 日付 | mean Kr
2026-02-18 | 3.8 | 2026-03-18 | 5.0693
2026-03-18 | 2

## 心不全管理
基本計測とEF分類
左室駆出率 (LVEF) | 38 | % | 判定結果 | HFrEF |  | HFrEF: 心筋の収縮力が低下。薬物療法の効果が最も高い。
LVDd (mm) |  | mm | 分類の正式名称 | 収縮能の低下した心不全 |  | HFmrEF: HFrEFからの改善(HFrecEF)やHFpEFからの悪化が混在。
|  |  | 推奨治療薬の概要 | Fantastic Four (ARNI/ACEi/ARB, β遮断薬, MRA, SGLT2i) |  | HFpEF: 拡張不全が主体。高齢者や女性、高血圧合併例に多い。
|  |  | 収縮能評価 | 低下
壁運動スコアリング (WMSI) | 領域 | スコア | Normal (正常) | 心内膜の拍動と壁の肥厚化が正常（>30%以上） | 1点
Basal Anterior(基部前壁) | LAD |  | Hypokinesis (低下) | 心内膜の拍動が減弱、壁の肥厚化が不十分（<30%） | 2点
Basal Ant-Sept(基部前壁中隔) | LAD |  | Akinesis (消失) | 心内膜の拍動および壁の肥厚化がほぼ消失 | 3点
Mid Anterior(中部前壁) | LAD |  | Dyskinesis (奇異性) | 収縮期に逆に外側に膨らむ（動脈瘤的変化） | 4点
Mid Ant-Sept(中部前壁中隔) | LAD
Apical Anterior(心尖部前壁) | LAD
Apical Septal(心尖部中隔) | LAD
Basal Inferior(基部下壁) | RCA
Basal Inf-Sept (基部下壁中隔) | RCA
Mid Inferior(中部下壁) | RCA
Mid Inf-Sept (中部下壁中隔) | RCA
Apical Inferior(心尖部下壁) | RCA
Basal Inf-Lat(基部下壁側壁) | LCX
Basal Ant-Lat(基部前壁側壁) | LCX
Mid Inf-Lat (中部下壁側壁) | LCX
Mid Ant-Lat(中部前壁側壁) | LCX
Apical Lateral(心尖部側壁) | LCX
WMSI (平均スコア) | 平均 | #DIV/0!
分類
弁膜症評価 | 評価 |  | None
MR (僧帽弁逆流) |  |  | Mild
AR (大動脈弁逆流) |  |  | Trivial
AS (大動脈弁狭窄) |  |  | Moderate
TR (三尖弁逆流) |  |  | Severe
#DIV/0!